## power system
| From_node | To_node | r | x | (p.u.)
1 | 123 | 2 | 0.0025 | 0.0026
2 | 123 | 3 | 0.0036 | 0.0037
3 | 123 | 7 | 0.0015 | 0.0035
4 | 3 | 4 | 0.0029 | 0.0029
5 | 3 | 5 | 0.0047 | 0.0048
6 | 5 | 6 | 0.0036 | 0.0037
7 | 7 | 8 | 0.001 | 0.0024
8 | 8 | 12 | 0.0033 | 0.0033
9 | 8 | 9 | 0.0033 | 0.0033
10 | 8 | 13 | 0.0015 | 0.0035
11 | 9 | 14 | 0.0062 | 0.0063
12 | 13 | 34 | 0.0022 | 0.0022
13 | 13 | 18 | 0.0042 | 0.0095
14 | 14 | 11 | 0.0036 | 0.0037
15 | 14 | 10 | 0.0036 | 0.0037
16 | 15 | 16 | 0.0055 | 0.0055
17 | 15 | 17 | 0.0051 | 0.0052
18 | 18 | 19 | 0.0036 | 0.0037
19 | 18 | 21 | 0.0015 | 0.0034
20 | 19 | 20 | 0.0047 | 0.0048
21 | 21 | 22 | 0.0076 | 0.0077
22 | 21 | 23 | 0.0013 | 0.0029
23 | 23 | 24 | 0.008 | 0.0081
24 | 23 | 25 | 0.0014 | 0.0032
25 | 25 | 26 | 0.0018 | 0.0041
26 | 25 | 28 | 0.001 | 0.0023
27 | 26 | 27 | 0.0014 | 0.0032
28 | 26 | 31 | 0.0033 | 0.0033
29 | 27 | 33 | 0.0073 | 0.0074
30 | 28 | 29 | 0.0015 | 0.0034
31 | 29 | 30 | 0.0018 | 0.004
32 | 30 | 122 | 0.001 | 0.0023
33 | 31 | 32 | 0.0044 | 0.0044
34 | 34 | 15 | 0.0015 | 0.0015
35 | 35 | 36 | 0.0033 | 0.0077
36 | 35 | 40 | 0.0013 | 0.0029
37 | 36 | 37 | 0.0044 | 0.0044
38 | 36 | 38 | 0.0036 | 0.0037
39 | 38 | 39 | 0.0047 | 0.0048
40 | 40 | 41 | 0.0047 | 0.0048
41 | 40 | 42 | 0.0013 | 0.0029
42 | 42 | 43 | 0.0073 | 0.0074
43 | 42 | 44 | 0.001 | 0.0024
44 | 44 | 45 | 0.0029 | 0.0029
45 | 44 | 47 | 0.0013 | 0.0029
46 | 45 | 46 | 0.0044 | 0.0044
47 | 47 | 48 | 0.0008 | 0.0017
48 | 47 | 49 | 0.0013 | 0.0029
49 | 49 | 50 | 0.0013 | 0.0029
50 | 50 | 51 | 0.0013 | 0.0029
51 | 51 | 116 | 0.0025 | 0.0058
52 | 52 | 53 | 0.001 | 0.0024
53 | 53 | 54 | 0.0006 | 0.0015
54 | 54 | 55 | 0.0014 | 0.0032
55 | 54 | 57 | 0.0018 | 0.0041
56 | 55 | 56 | 0.0014 | 0.0032
57 | 57 | 58 | 0.0036 | 0.0037
58 | 57 | 60 | 0.0038 | 0.0087
59 | 58 | 59 | 0.0036 | 0.0037
60 | 60 | 61 | 0.0028 | 0.0063
61 | 60 | 62 | 0.0042 | 0.0021
62 | 62 | 63 | 0.0029 | 0.0014
63 | 63 | 64 | 0.0058 | 0.0029
64 | 64 | 65 | 0.0071 | 0.0035
65 | 65 | 66 | 0.0054 | 0.0027
66 | 67 | 68 | 0.0029 | 0.0029
67 | 67 | 72 | 0.0014 | 0.0032
68 | 67 | 97 | 0.0013 | 0.0029
69 | 68 | 69 | 0.004 | 0.0041
70 | 69 | 70 | 0.0047 | 0.0048
71 | 70 | 71 | 0.004 | 0.0041
72 | 72 | 73 | 0.004 | 0.0041
73 | 72 | 76 | 0.001 | 0.0023
74 | 73 | 74 | 0.0051 | 0.0052
75 | 74 | 75 | 0.0058 | 0.0059
76 | 76 | 77 | 0.002 | 0.0047
77 | 76 | 86 | 0.0035 | 0.0082
78 | 77 | 78 | 0.0005 | 0.0012
79 | 78 | 79 | 0.0011 | 0.0027
80 | 78 | 80 | 0.0024 | 0.0056
81 | 80 | 81 | 0.0024 | 0.0056
82 | 81 | 82 | 0.0013 | 0.0029
83 | 81 | 84 | 0.0098 | 0.01
84 | 82 | 83 | 0.0013 | 0.0029
85 | 84 | 85 | 0.0069 | 0.007
86 | 86 | 87 | 0.0023 | 0.0053
87 | 87 | 88 | 0.0025 | 0.0026
88 | 87 | 89 | 0.0014 | 0.0032
89 | 89 | 90 | 0.0033 | 0.0033
90 | 89 | 91 | 0.0011 | 0.0027
91 | 91 | 92 | 0.0044 | 0.0044
92 | 91 | 93 | 0.0011 | 0.0027
93 | 93 | 94 | 0.004 | 0.0041
94 | 93 | 95 | 0.0015 | 0.0035
95 | 95 | 96 | 0.0029 | 0.0029
96 | 97 | 98 | 0.0014 | 0.0032
97 | 98 | 99 | 0.0028 | 0.0064
98 | 99 | 100 | 0.0015 | 0.0035
99 | 100 | 118 | 0.004 | 0.0093
100 | 101 | 102 | 0.0033 | 0.0033
101 | 105 | 101 | 0.0014 | 0.0032
102 | 102 | 103 | 0.0047 | 0.0048
103 | 103 | 104 | 0.0102 | 0.0103
104 | 105 | 106 | 0.0033 | 0.0033
105 | 108 | 105 | 0.0016 | 0.0038
106 | 106 | 107 | 0.0084 | 0.0085
107 | 108 | 109 | 0.0065 | 0.0066
108 | 115 | 108 | 0.0051 | 0.0117
109 | 109 | 110 | 0.0044 | 0.0044
110 | 110 | 111 | 0.0084 | 0.0085
111 | 110 | 112 | 0.0018 | 0.0018
112 | 112 | 113 | 0.0076 | 0.0077
113 | 113 | 114 | 0.0047 | 0.0048
114 | 121 | 35 | 0.0019 | 0.0044
115 | 1 | 123 | 0.002 | 0.0047
116 | 120 | 52 | 0.002 | 0.0047
117 | 119 | 67 | 0.0018 | 0.0041
118 | 101 | 117 | 0.0013 | 0.0029
119 | 18 | 121 | 0.0013 | 0.0029
120 | 13 | 120 | 0.0013 | 0.0029
121 | 60 | 119 | 0.0013 | 0.0029
122 | 117 | 97 | 0.0013 | 0.0029

## Natural gas system
Gas well | node | Lower | Upper | Cost
|  | (kcf/h) | (kcf/h) | ($/kcf)
1 | 1 | 1000 | 3000 | 2.2
2 | 8 | 1000 | 6000 | 2
No. | node | Load
1 | 2 | 494
2 | 3 | 546
3 | 4 | 241
4 | 6 | 391
5 | 7 | 328
6 | 10 | 563
7 | 11 | 362
8 | 12 | 322
9 | 13 | 437
10 | 14 | 293
11 | 15 | 333
12 | 16 | 454
13 | 17 | 419
14 | 19 | 328
15 | 20 | 236
Hour | Load ratio
1 | 0.7
2 | 0.67
3 | 0.52
4 | 0.41
5 | 0.42
6 | 0.43
7 | 0.59
8 | 0.78
9 | 0.82
10 | 0.9
11 | 0.91
12 | 0.84
13 | 0.83
14 | 0.79
15 | 0.91
16 | 0.96
17 | 0.87
18 | 0.91
19 | 0.96
20 | 0.99
21 | 1
22 | 0.9
23 | 0.87
24 | 0.81
Natural gas storage
Node | Min. Storage (kcf) | Max. Storage (kcf) | Storage cost ($/kcf) | Max. Injection (kcf/h) | Max. Withdrawal (kcf/h) | Initial level (kcf)
5 | 500 | 2000 | 0.5 | 500 | 500 | 500
11 | 500 | 2000 | 0.5 | 500 | 500 | 500
Pipeline | from node | to node | Gasflow k | pipeline constant (kcf /Psig) | Initial linepack
1 | 1 | 2 | 58.1 | 163 | 21000
2 | 2 | 3 | 69.3 | 144 | 19800
3 | 3 | 4 | 47.5 | 183 | 25000
4 | 4 | 5 | 60.6 | 151 | 20000
5 | 5 | 6 | 58.5 | 164 | 21000
6 | 6 | 7 | 58.1 | 163 | 21000
7 | 8 | 9 | 69.3 | 144 | 19800
8 | 9 | 10 | 47.5 | 183 | 25000
9 | 10 | 11 | 60.6 | 151 | 20000
10 | 11 | 12 | 58.5 | 164 | 21000
11 | 12 | 13 | 58.1 | 163 | 21000
12 | 13 | 14 | 69.3 | 144 | 19800
13 | 14 | 15 | 47.5 | 183 | 25000
14 | 15 | 16 | 60.6 | 151 | 20000
15 | 11 | 17 | 58.5 | 164 | 21000
16 | 18 | 19 | 58.1 | 163 | 21000
17 | 19 | 20 | 69.3 | 144 | 19800
18 | 5 | 17 | 47.5 | 183 | 25000
19 | 9 | 18 | 60.6 | 151 | 20000
Node pressure data
Node | Min-pressure | Max-pressure
| (Psig) | (Psig)
1 | 105 | 170
2 | 105 | 170
3 | 105 | 170
4 | 105 | 170
5 | 105 | 170
6 | 105 | 170
7 | 105 | 170
8 | 105 | 170
9 | 105 | 170
10 | 105 | 170
11 | 105 | 170
12 | 105 | 170
13 | 105 | 170
14 | 105 | 170
15 | 105 | 170
16 | 105 | 170
17 | 105 | 170
18 | 105 | 170
19 | 105 | 170
20 | 105 | 170