## Power system
| From_node | To_node | r | x | (p.u.)
1 | 123 | 2 | 0.0025 | 0.0026
2 | 123 | 3 | 0.0036 | 0.0037
3 | 123 | 7 | 0.0015 | 0.0035
4 | 3 | 4 | 0.0029 | 0.0029
5 | 3 | 5 | 0.0047 | 0.0048
6 | 5 | 6 | 0.0036 | 0.0037
7 | 7 | 8 | 0.001 | 0.0024
8 | 8 | 12 | 0.0033 | 0.0033
9 | 8 | 9 | 0.0033 | 0.0033
10 | 8 | 13 | 0.0015 | 0.0035
11 | 9 | 14 | 0.0062 | 0.0063
12 | 13 | 34 | 0.0022 | 0.0022
13 | 13 | 18 | 0.0042 | 0.0095
14 | 14 | 11 | 0.0036 | 0.0037
15 | 14 | 10 | 0.0036 | 0.0037
16 | 15 | 16 | 0.0055 | 0.0055
17 | 15 | 17 | 0.0051 | 0.0052
18 | 18 | 19 | 0.0036 | 0.0037
19 | 18 | 21 | 0.0015 | 0.0034
20 | 19 | 20 | 0.0047 | 0.0048
21 | 21 | 22 | 0.0076 | 0.0077
22 | 21 | 23 | 0.0013 | 0.0029
23 | 23 | 24 | 0.008 | 0.0081
24 | 23 | 25 | 0.0014 | 0.0032
25 | 25 | 26 | 0.0018 | 0.0041
26 | 25 | 28 | 0.001 | 0.0023
27 | 26 | 27 | 0.0014 | 0.0032
28 | 26 | 31 | 0.0033 | 0.0033
29 | 27 | 33 | 0.0073 | 0.0074
30 | 28 | 29 | 0.0015 | 0.0034
31 | 29 | 30 | 0.0018 | 0.004
32 | 30 | 122 | 0.001 | 0.0023
33 | 31 | 32 | 0.0044 | 0.0044
34 | 34 | 15 | 0.0015 | 0.0015
35 | 35 | 36 | 0.0033 | 0.0077
36 | 35 | 40 | 0.0013 | 0.0029
37 | 36 | 37 | 0.0044 | 0.0044
38 | 36 | 38 | 0.0036 | 0.0037
39 | 38 | 39 | 0.0047 | 0.0048
40 | 40 | 41 | 0.0047 | 0.0048
41 | 40 | 42 | 0.0013 | 0.0029
42 | 42 | 43 | 0.0073 | 0.0074
43 | 42 | 44 | 0.001 | 0.0024
44 | 44 | 45 | 0.0029 | 0.0029
45 | 44 | 47 | 0.0013 | 0.0029
46 | 45 | 46 | 0.0044 | 0.0044
47 | 47 | 48 | 0.0008 | 0.0017
48 | 47 | 49 | 0.0013 | 0.0029
49 | 49 | 50 | 0.0013 | 0.0029
50 | 50 | 51 | 0.0013 | 0.0029
51 | 51 | 116 | 0.0025 | 0.0058
52 | 52 | 53 | 0.001 | 0.0024
53 | 53 | 54 | 0.0006 | 0.0015
54 | 54 | 55 | 0.0014 | 0.0032
55 | 54 | 57 | 0.0018 | 0.0041
56 | 55 | 56 | 0.0014 | 0.0032
57 | 57 | 58 | 0.0036 | 0.0037
58 | 57 | 60 | 0.0038 | 0.0087
59 | 58 | 59 | 0.0036 | 0.0037
60 | 60 | 61 | 0.0028 | 0.0063
61 | 60 | 62 | 0.0042 | 0.0021
62 | 62 | 63 | 0.0029 | 0.0014
63 | 63 | 64 | 0.0058 | 0.0029
64 | 64 | 65 | 0.0071 | 0.0035
65 | 65 | 66 | 0.0054 | 0.0027
66 | 67 | 68 | 0.0029 | 0.0029
67 | 67 | 72 | 0.0014 | 0.0032
68 | 67 | 97 | 0.0013 | 0.0029
69 | 68 | 69 | 0.004 | 0.0041
70 | 69 | 70 | 0.0047 | 0.0048
71 | 70 | 71 | 0.004 | 0.0041
72 | 72 | 73 | 0.004 | 0.0041
73 | 72 | 76 | 0.001 | 0.0023
74 | 73 | 74 | 0.0051 | 0.0052
75 | 74 | 75 | 0.0058 | 0.0059
76 | 76 | 77 | 0.002 | 0.0047
77 | 76 | 86 | 0.0035 | 0.0082
78 | 77 | 78 | 0.0005 | 0.0012
79 | 78 | 79 | 0.0011 | 0.0027
80 | 78 | 80 | 0.0024 | 0.0056
81 | 80 | 81 | 0.0024 | 0.0056
82 | 81 | 82 | 0.0013 | 0.0029
83 | 81 | 84 | 0.0098 | 0.01
84 | 82 | 83 | 0.0013 | 0.0029
85 | 84 | 85 | 0.0069 | 0.007
86 | 86 | 87 | 0.0023 | 0.0053
87 | 87 | 88 | 0.0025 | 0.0026
88 | 87 | 89 | 0.0014 | 0.0032
89 | 89 | 90 | 0.0033 | 0.0033
90 | 89 | 91 | 0.0011 | 0.0027
91 | 91 | 92 | 0.0044 | 0.0044
92 | 91 | 93 | 0.0011 | 0.0027
93 | 93 | 94 | 0.004 | 0.0041
94 | 93 | 95 | 0.0015 | 0.0035
95 | 95 | 96 | 0.0029 | 0.0029
96 | 97 | 98 | 0.0014 | 0.0032
97 | 98 | 99 | 0.0028 | 0.0064
98 | 99 | 100 | 0.0015 | 0.0035
99 | 100 | 118 | 0.004 | 0.0093
100 | 101 | 102 | 0.0033 | 0.0033
101 | 105 | 101 | 0.0014 | 0.0032
102 | 102 | 103 | 0.0047 | 0.0048
103 | 103 | 104 | 0.0102 | 0.0103
104 | 105 | 106 | 0.0033 | 0.0033
105 | 108 | 105 | 0.0016 | 0.0038
106 | 106 | 107 | 0.0084 | 0.0085
107 | 108 | 109 | 0.0065 | 0.0066
108 | 115 | 108 | 0.0051 | 0.0117
109 | 109 | 110 | 0.0044 | 0.0044
110 | 110 | 111 | 0.0084 | 0.0085
111 | 110 | 112 | 0.0018 | 0.0018
112 | 112 | 113 | 0.0076 | 0.0077
113 | 113 | 114 | 0.0047 | 0.0048
114 | 121 | 35 | 0.0019 | 0.0044
115 | 1 | 123 | 0.002 | 0.0047
116 | 120 | 52 | 0.002 | 0.0047
117 | 119 | 67 | 0.0018 | 0.0041
118 | 101 | 117 | 0.0013 | 0.0029
119 | 18 | 121 | 0.0013 | 0.0029 | SL
120 | 13 | 120 | 0.0013 | 0.0029 | SL
121 | 60 | 119 | 0.0013 | 0.0029 | SL
122 | 116 | 115 | 0.0013 | 0.0029 | SL
123 | 94 | 54 | 0.0013 | 0.0029 | SL
124 | 117 | 97 | 0.0013 | 0.0029 | SL
Node Number | PD(kW) | QD(kW)
1 | 0 | 0
2 | 20 | 10
3 | 0 | 0
4 | 40 | 20
5 | 20 | 10
6 | 40 | 20
7 | 20 | 10
8 | 0 | 0
9 | 40 | 20
10 | 20 | 10
11 | 40 | 20
12 | 20 | 10
13 | 0 | 0
14 | 0 | 0
15 | 0 | 0
16 | 40 | 20
17 | 20 | 10
18 | 0 | 0
19 | 40 | 20
20 | 40 | 20
21 | 0 | 0
22 | 40 | 20
23 | 0 | 0
24 | 40 | 20
25 | 0 | 0
26 | 0 | 0
27 | 0 | 0
28 | 40 | 20
29 | 40 | 20
30 | 40 | 20
31 | 20 | 10
32 | 20 | 10
33 | 40 | 20
34 | 40 | 20
35 | 40 | 20
36 | 0 | 0
37 | 40 | 20
38 | 20 | 10
39 | 20 | 10
40 | 0 | 0
41 | 20 | 10
42 | 20 | 10
43 | 40 | 20
44 | 0 | 0
45 | 20 | 10
46 | 20 | 10
47 | 105 | 75
48 | 210 | 150
49 | 140 | 95
50 | 40 | 20
51 | 20 | 10
52 | 40 | 20
53 | 40 | 20
54 | 0 | 0
55 | 20 | 10
56 | 20 | 10
57 | 0 | 0
58 | 20 | 10
59 | 20 | 10
60 | 20 | 10
61 | 0 | 0
62 | 40 | 20
63 | 40 | 20
64 | 75 | 35
65 | 140 | 100
66 | 75 | 35
67 | 0 | 0
68 | 20 | 10
69 | 40 | 20
70 | 20 | 10
71 | 40 | 20
72 | 0 | 0
73 | 40 | 20
74 | 40 | 20
75 | 40 | 20
76 | 245 | 180
77 | 40 | 20
78 | 0 | 0
79 | 40 | 20
80 | 40 | 20
81 | 0 | 0
82 | 40 | 20
83 | 20 | 10
84 | 20 | 10
85 | 40 | 20
86 | 20 | 10
87 | 40 | 20
88 | 40 | 20
89 | 0 | 0
90 | 40 | 20
91 | 0 | 0
92 | 40 | 20
93 | 0 | 0
94 | 40 | 20
95 | 20 | 10
96 | 20 | 10
97 | 0 | 0
98 | 40 | 20
99 | 40 | 20
100 | 40 | 20
101 | 0 | 0
102 | 20 | 10
103 | 40 | 20
104 | 40 | 20
105 | 0 | 0
106 | 40 | 20
107 | 40 | 20
108 | 0 | 0
109 | 40 | 20
110 | 0 | 0
111 | 20 | 10
112 | 20 | 10
113 | 40 | 20
114 | 20 | 10
115 | 0 | 0
116 | 0 | 0
117 | 0 | 0
118 | 0 | 0
119 | 0 | 0
120 | 0 | 0
121 | 0 | 0
122 | 0 | 0
123 | 40 | 20
EH | power bus | gas node | Real power exchange (MW) |  | Gas exchange (kcf/h)
|  |  | Max | Min | Max | Min
1 | 13 | 7 | 2 | -0.9 | 2 | 0
2 | 17 | 9 | 2 | -1.1 | 3 | 0
3 | 30 | 20 | 2 | -0.95 | 3 | 0
Substation | bus | Real power (MW) |  | Reactive Power (Mvar)
1 | 1 | Max | Min | Max | Min
1 | 1 | 2 | 0 | 2 | 0
SVC | bus | Max(MVar) | Min(MVar)
1 | 12 | 0.9 | -0.3
2 | 35 | 0.9 | -0.3
3 | 54 | 0.9 | -0.3
4 | 76 | 0.9 | -0.3
5 | 108 | 0.9 | -0.3

## Natural gas system
Gas well | node | Capacity
1 | 1 | 35.31
2 | 8 | 70.63
3 | 21 | 35.31
4 | 28 | 70.63
Pipeline | from node | to node | Gasflow constant | Maximum capacity(kcf)
1 | 1 | 2 | 5.74 | 50
2 | 2 | 3 | 3.83 | 50
3 | 3 | 4 | 1.81 | 50
4 | 4 | 5 | 1.09 | 50
5 | 5 | 6 | 1.78 | 50
6 | 6 | 7 | 1.3 | 50
7 | 8 | 9 | 6.56 | 50
8 | 9 | 10 | 2.35 | 50
9 | 10 | 11 | 2.35 | 50
10 | 11 | 12 | 2.12 | 50
11 | 12 | 13 | 2.77 | 50
12 | 13 | 14 | 5.4 | 50
13 | 14 | 15 | 2.7 | 50
14 | 15 | 16 | 1.88 | 50
15 | 11 | 17 | 1.86 | 50
16 | 18 | 19 | 1.68 | 50
17 | 19 | 20 | 1.56 | 50
18 | 21 | 22 | 5.74 | 50
19 | 22 | 23 | 3.83 | 50
20 | 23 | 24 | 1.81 | 50
21 | 24 | 25 | 1.09 | 50
22 | 25 | 26 | 1.78 | 50
23 | 26 | 27 | 1.3 | 50
24 | 28 | 29 | 6.56 | 50
25 | 29 | 30 | 2.35 | 50
26 | 30 | 31 | 2.35 | 50
27 | 31 | 32 | 2.12 | 50
28 | 32 | 33 | 2.77 | 50
29 | 33 | 34 | 5.4 | 50
30 | 34 | 35 | 2.7 | 50
31 | 35 | 36 | 1.88 | 50
32 | 31 | 37 | 1.86 | 50
33 | 38 | 39 | 1.68 | 50
34 | 39 | 40 | 1.56 | 50
35 | 17 | 37 | 1.56 | 50
Gas storage | gas node | Gas state (kcf) |  | Charging(kcf/h) |  | Discharging(kcf/h) |  | initial state (kcf)
|  | min | max | Min | Max | Min | Max
1 | 5 | 10 | 60 | 0 | 10 | 0 | 10 | 45
2 | 11 | 10 | 100 | 0 | 10 | 0 | 10 | 60
3 | 25 | 10 | 60 | 0 | 10 | 0 | 10 | 45
4 | 31 | 10 | 100 | 0 | 10 | 0 | 10 | 60
Compessor | from node | to node | factor | fule factor
1 | 9 | 5 | 1.1 | 0.03
2 | 17 | 18 | 1.1 | 0.03
3 | 29 | 25 | 1.1 | 0.03
4 | 37 | 38 | 1.1 | 0.03
node | Gas pressure
| min | max
1 | 15 | 30
2 | 15 | 30
3 | 10 | 25
4 | 10 | 25
5 | 10 | 20
6 | 10 | 20
7 | 10 | 20
8 | 15 | 30
9 | 15 | 30
10 | 15 | 25
11 | 10 | 20
12 | 10 | 15
13 | 10 | 15
14 | 10 | 15
15 | 10 | 15
16 | 10 | 15
17 | 10 | 20
18 | 10 | 20
19 | 10 | 20
20 | 10 | 20
21 | 15 | 30
22 | 15 | 30
23 | 10 | 25
24 | 10 | 25
25 | 10 | 20
26 | 10 | 20
27 | 10 | 20
28 | 15 | 30
29 | 15 | 30
30 | 15 | 25
31 | 10 | 20
32 | 10 | 15
33 | 10 | 15
34 | 10 | 15
35 | 10 | 15
36 | 10 | 15
37 | 10 | 20
38 | 10 | 20
39 | 10 | 20
40 | 10 | 20
No. | node | Load(kcf)
1 | 2 | 4.94
2 | 3 | 5.46
3 | 4 | 2.41
4 | 6 | 3.91
5 | 7 | 3.28
6 | 10 | 5.63
7 | 11 | 3.62
8 | 12 | 3.22
9 | 13 | 4.37
10 | 14 | 2.93
11 | 15 | 3.33
12 | 16 | 4.54
13 | 17 | 4.19
14 | 19 | 3.28
15 | 20 | 2.36
16 | 22 | 4.94
17 | 23 | 5.46
18 | 24 | 2.41
19 | 26 | 3.91
20 | 27 | 3.28
21 | 30 | 5.63
22 | 31 | 3.62
23 | 32 | 3.22
24 | 33 | 4.37
25 | 34 | 2.93
26 | 35 | 3.33
27 | 36 | 4.54
28 | 37 | 4.19
29 | 39 | 3.28
30 | 40 | 2.36

## EH
Battery | EH | State (MWh) |  | Charging(MW) |  | Discharging(MW) |  | initial state (MWh)
|  | min | max | Min | Max | Min | Max
1 | 1 | 0.05 | 0.2 | 0 | 0.1 | 0 | 0.1 | 0.1
2 | 2 | 0.1 | 0.2 | 0 | 0.1 | 0 | 0.1 | 0.1
3 | 3 | 0.1 | 0.2 | 0 | 0.1 | 0 | 0.1 | 0.1
Heat storage | EH | State (MWh) |  | Charging(MW) |  | Discharging(MW) |  | initial state (MWh)
|  | min | max | Min | Max | Min | Max
1 | 1 | 0.05 | 0.2 | 0 | 0.1 | 0 | 0.1 | 0.1
2 | 2 | 0.1 | 0.2 | 0 | 0.1 | 0 | 0.1 | 0.1
3 | 3 | 0.1 | 0.2 | 0 | 0.1 | 0 | 0.1 | 0.1
Device | Efficiency |  | EH1 |  | EH2 |  | EH3
|  |  | Max(MW) | Min(MW) | Max(MW) | Min(MW) | Max(MW) | Min(MW)
CHP | 0.3(E) | 0.4(H) | 0 | 1 | 0 | 2 | 0 | 2
HS | 0.95(C) | 0.95(D)
ES | 0.95(C) | 0.95(D)
GB | 0.75 |  | 0 | 1 | 0 | 1 | 0 | 1
EB | 0.75 |  | 0 | 1 | 0 | 1 | 0 | 1
EH | Power load(MW) | Heat load(MW) | Renewalbe Generation(MW)
1 | 0.35 | 0.4 | 0.9
2 | 0.4 | 0.3 | 0.9
3 | 0.5 | 0.5 | 0.85