## power system
Line | From | To | r(ohms) | x(ohms)
1 | 1 | 2 | 0.0922 | 0.047
2 | 2 | 3 | 0.493 | 0.2511
3 | 3 | 4 | 0.366 | 0.1864
4 | 4 | 5 | 0.3811 | 0.1941
5 | 5 | 6 | 0.819 | 0.707 | SL
6 | 6 | 7 | 0.1872 | 0.6188
7 | 7 | 8 | 0.7114 | 0.2351
8 | 8 | 9 | 1.03 | 0.74
9 | 9 | 10 | 1.044 | 0.74
10 | 10 | 11 | 0.1966 | 0.065
11 | 11 | 12 | 0.3744 | 0.1238
12 | 12 | 13 | 1.468 | 1.155
13 | 13 | 14 | 0.5416 | 0.7129 | SL
14 | 14 | 15 | 0.591 | 0.526
15 | 15 | 16 | 0.7463 | 0.545
16 | 16 | 17 | 1.289 | 1.721
17 | 17 | 18 | 0.732 | 0.574
18 | 2 | 19 | 0.164 | 0.1565
19 | 19 | 20 | 1.5042 | 1.3554
20 | 20 | 21 | 0.4095 | 0.4784
21 | 21 | 22 | 0.7089 | 0.9373
22 | 3 | 23 | 0.4512 | 0.3083
23 | 23 | 24 | 0.898 | 0.7091
24 | 24 | 25 | 0.896 | 0.7011
25 | 25 | 26 | 0.203 | 0.1034
26 | 26 | 27 | 0.2842 | 0.1447
27 | 27 | 28 | 1.059 | 0.9337
28 | 28 | 29 | 0.8042 | 0.7006
29 | 29 | 30 | 0.5075 | 0.2585
30 | 30 | 31 | 0.9744 | 0.963
31 | 31 | 32 | 0.3105 | 0.3619 | SL
32 | 32 | 33 | 0.341 | 0.5302
33 | 9 | 15 | 1.044 | 0.74 | SL
34 | 21 | 8 | 0.7089 | 0.9373 | SL
35 | 22 | 12 | 0.7089 | 0.9373 | SL
36 | 33 | 18 | 0.341 | 0.5302 | SL
Bus | PD(kW) | QD(kVar)
1 | 0 | 0
2 | 100 | 60
3 | 90 | 40
4 | 120 | 80
5 | 60 | 30
6 | 60 | 20
7 | 200 | 100
8 | 200 | 100
9 | 60 | 20
10 | 60 | 20
11 | 45 | 30
12 | 60 | 35
13 | 60 | 35
14 | 120 | 80
15 | 60 | 10
16 | 60 | 20
17 | 60 | 20
18 | 90 | 40
19 | 90 | 40
20 | 90 | 40
21 | 90 | 40
22 | 90 | 40
23 | 90 | 50
24 | 420 | 200
25 | 420 | 200
26 | 60 | 25
27 | 60 | 25
28 | 60 | 20
29 | 120 | 70
30 | 200 | 600
31 | 150 | 70
32 | 210 | 100
33 | 60 | 40
base_voltage = 12.66kV
MVA_base = 1MW
SVC | bus | Max(MVar) | Min(MVar)
1 | 12 | 0.9 | -0.3
2 | 19 | 0.9 | -0.3
3 | 28 | 0.9 | -0.3
EH | power bus | gas node | Real power exchange (MW) |  | Gas exchange (kcf/h)
|  |  | Max | Min | Max | Min
1 | 13 | 7 | 2 | -0.9 | 2 | 0
2 | 17 | 9 | 2 | -1.1 | 3 | 0
3 | 30 | 20 | 2 | -0.95 | 3 | 0
Substation | bus | Real power (MW) |  | Reactive Power (Mvar)
1 | 1 | Max | Min | Max | Min
1 | 1 | 2 | 0 | 2 | 0

## Natural gas system
Gas well | node | Capacity(kcf/h)
1 | 1 | 35.31
2 | 8 | 70.63
No. | node | Load(kcf)
1 | 2 | 4.94
2 | 3 | 5.46
3 | 4 | 2.41
4 | 6 | 3.91
5 | 7 | 3.28
6 | 10 | 5.63
7 | 11 | 3.62
8 | 12 | 3.22
9 | 13 | 4.37
10 | 14 | 2.93
11 | 15 | 3.33
12 | 16 | 4.54
13 | 17 | 4.19
14 | 19 | 3.28
15 | 20 | 2.36
Gas storage | gas node | Gas state (kcf) |  | Charging(kcf/h) |  | Discharging(kcf/h) |  | initial state (kcf)
|  | min | max | Min | Max | Min | Max
1 | 5 | 10 | 60 | 0 | 10 | 0 | 10 | 45
2 | 11 | 10 | 100 | 0 | 10 | 0 | 10 | 60
Pipeline | From node | To node | Gasflow constant | Maximum capacity(kcf)
1 | 1 | 2 | 5.74 | 50
2 | 2 | 3 | 3.83 | 50
3 | 3 | 4 | 1.81 | 50
4 | 4 | 5 | 1.09 | 50
5 | 5 | 6 | 1.78 | 50
6 | 6 | 7 | 1.3 | 50
7 | 8 | 9 | 6.56 | 50
8 | 9 | 10 | 2.35 | 50
9 | 10 | 11 | 2.35 | 50
10 | 11 | 12 | 2.12 | 50
11 | 12 | 13 | 2.77 | 50
12 | 13 | 14 | 5.4 | 50
13 | 14 | 15 | 2.7 | 50
14 | 15 | 16 | 1.88 | 50
15 | 11 | 17 | 1.86 | 50
16 | 18 | 19 | 1.68 | 50
17 | 19 | 20 | 1.56 | 50
Compessor | from node | to node | factor | fule factor
1 | 9 | 5 | 1.1 | 0.03
2 | 17 | 18 | 1.1 | 0.03
node | Gas pressure
| min | max
1 | 15 | 30
2 | 15 | 30
3 | 10 | 25
4 | 10 | 25
5 | 10 | 20
6 | 10 | 20
7 | 10 | 20
8 | 15 | 30
9 | 15 | 30
10 | 15 | 25
11 | 10 | 20
12 | 10 | 15
13 | 10 | 15
14 | 10 | 15
15 | 10 | 15
16 | 10 | 15
17 | 10 | 20
18 | 10 | 20
19 | 10 | 20
20 | 10 | 20

## EH
Battery | EH | State (MWh) |  | Charging(MW) |  | Discharging(MW) |  | initial state (MWh)
|  | min | max | Min | Max | Min | Max
1 | 1 | 0.05 | 0.2 | 0 | 0.1 | 0 | 0.1 | 0.1
2 | 2 | 0.1 | 0.2 | 0 | 0.1 | 0 | 0.1 | 0.1
3 | 3 | 0.1 | 0.2 | 0 | 0.1 | 0 | 0.1 | 0.1
Heat storage | EH | State (MWh) |  | Charging(MW) |  | Discharging(MW) |  | initial state (MWh)
|  | min | max | Min | Max | Min | Max
1 | 1 | 0.05 | 0.2 | 0 | 0.1 | 0 | 0.1 | 0.1
2 | 2 | 0.1 | 0.2 | 0 | 0.1 | 0 | 0.1 | 0.1
3 | 3 | 0.1 | 0.2 | 0 | 0.1 | 0 | 0.1 | 0.1
Device | Efficiency |  | EH1 |  | EH2 |  | EH3
|  |  | Max(MW) | Min(MW) | Max(MW) | Min(MW) | Max(MW) | Min(MW)
CHP | 0.3(E) | 0.4(H) | 0 | 1 | 0 | 2 | 0 | 2
HS | 0.95(C) | 0.95(D)
ES | 0.95(C) | 0.95(D)
GB | 0.75 |  | 0 | 1 | 0 | 1 | 0 | 1
EB | 0.75 |  | 0 | 1 | 0 | 1 | 0 | 1
EH | Power load(MW) | Heat load(MW) | Renewalbe Generation(MW)
1 | 0.35 | 0.4 | 0.9
2 | 0.4 | 0.3 | 0.9
3 | 0.5 | 0.5 | 0.85